## 1.5
1.5° Scenario for the Aluminium Sector
Table 1: 1.5 GHG Budget Aluminium Sector
| CO2e emissions (Mt) | [5 empty] | 2018-2030 | 2018-2040 | 2018-2050
| 2018 | 2030 | 2035 | 2040 | 2045 | 2050
Electricity (Electrolysis) | 670.1698 | 461.3257 | 73.6331 | 15.4184 | 5.551 | 5.551 | -31.16% | -97.7% | -99.17% | Mine to electricity use
Electricity (Other) | 32.6791 | 26.5117 | 20.1939 | 13.7928 | 8.7096 | 3.5906 | -18.87% | -57.79% | -89.01% | Mine to electricity use
Aluminium Industry | 279.3053 | 231.1438 | 175.6985 | 120.2532 | 75.7789 | 31.3047 | -17.24% | -56.95% | -88.79% | Calculated based on IEA
Aluminium in Other Sectors + Transport | 77.2032 | 64.4232 | 48.9412 | 33.5163 | 21.1084 | 8.7251 | -16.55% | -56.59% | -88.7%
PFC | 35.3848 | 29.2833 | 22.246 | 15.2347 | 9.5947 | 3.9659 | -17.24% | -56.95% | -88.79%
Aluminium Sector | 1094.7421 | 812.6877 | 340.7126 | 198.2154 | 120.7427 | 53.1373 | -25.76% | -81.89% | -95.15%
Table 2: 1.5 Budget Aluminium Sector by Process
| CO2e emissions (Mt) | [5 empty] | 2018-2030 | 2018-2040 | 2018-2050
| 2018 | 2030 | 2035 | 2040 | 2045 | 2050
Primary Aluminium | 1036.5889 | 756.0775 | 289.2694 | 154.7601 | 87.3097 | 35.1305 | -27.06% | -85.07% | -96.61%
Electrolysis | 823.2894 | 586.0921 | 165.0917 | 74.7267 | 40.4988 | 18.3125 | -28.81% | -90.92% | -97.78%
Refining | 171.481 | 135.6146 | 98.7427 | 63.2925 | 36.7567 | 13.0052 | -20.92% | -63.09% | -92.42%
Recycled Aluminium | 18.6745 | 22.3146 | 20.3558 | 16.0306 | 9.5403 | 8.4042 | 19.49% | -14.16% | -55%
Internal Scrap/Fabrication Scrap | 10.9454 | 8.7594 | 6.6615 | 4.5571 | 2.8731 | 1.1863 | -19.97% | -58.37% | -89.16%
Semis Process | 28.5334 | 25.5362 | 24.4259 | 22.8676 | 21.0196 | 8.4163 | -10.5% | -19.86% | -70.5%
Aluminium Sector | 1094.7421 | 812.6877 | 340.7126 | 198.2154 | 120.7427 | 53.1373 | -25.76% | -81.89% | -95.15%
Table 3: 1.5 Production
| Aluminium (Mt) | [5 empty] | 2018-2030 | 2018-2040 | 2018-2050
| 2018 | 2030 | 2035 | 2040 | 2045 | 2050
Primary Aluminium | 64.3358 | 65.6264 | 69.0367 | 71.0648 | 69.9785 | 67.8748 | 2.006% | 10.46% | 5.501%
Recycled Aluminium | 31.7546 | 48.8231 | 57.2304 | 66.0946 | 73.7872 | 80.8498 | 53.75% | 108.1% | 154.6%
New Scrap/Manufacturing Scrap | 12.6805 | 15.7411 | 14.7541 | 14.5811 | 13.7064 | 12.7567 | 24.14% | 14.99% | 0.6005%
Old Scrap/Post-Consumer Scrap | 19.0741 | 33.082 | 42.4762 | 51.5135 | 60.0807 | 68.0931 | 73.44% | 170.1% | 257%
Internal Scrap/Fabrication Scrap | 33.1678 | 35.5356 | 33.7201 | 32.4099 | 29.7108 | 26.7157 | 7.139% | -2.285% | -19.45%
Semis Shipments | 95.1113 | 118.153 | 126.116 | 137.5197 | 144.4039 | 149.5132 | 24.23% | 44.59% | 57.2%
Final Product Shipments | 81.7334 | 102.6028 | 111.5404 | 123.1152 | 130.864 | 136.9113 | 25.53% | 50.63% | 67.51%
New Scrap + Internal Scrap = Pre-Consumer Scrap
Recycled Aluminium = Includes Alloying Elements and Metal Losses
Primary Aluminium = Tapped from Electrolytic Cells or Pots
Table 4: 1.5 Intensity Data (Process Emissions)
| CO2e emissions intensity (tonnes per tonne) | [5 empty] | 2018-2030 | 2018-2040 | 2018-2050
| 2018 | 2030 | 2035 | 2040 | 2045 | 2050
Primary Aluminium | 16.1122 | 11.5209 | 4.1901 | 2.1777 | 1.2477 | 0.51758 | -28.5% | -86.48% | -96.79%
Recycled Aluminium (Gate to Gate) | 0.58809 | 0.45705 | 0.35568 | 0.24254 | 0.12929 | 0.10395 | -22.28% | -58.76% | -82.32% | Including collection and processing
Semis Process (Gate to Gate) | 0.3 | 0.21613 | 0.19368 | 0.16629 | 0.14556 | 0.056291 | -27.96% | -44.57% | -81.24%

## B2DS
B2DS for the Aluminium Sector
Table 1: B2DS GHG Budget Aluminium Sector
| CO2e emissions (Mt) | [5 empty] | 2018-2030 | 2018-2040 | 2018-2050
| 2018 | 2030 | 2035 | 2040 | 2045 | 2050
Electricity (Electrolysis) | 670.1698 | 594.4213 | 442.0257 | 286.993 | 135.4337 | 7.756 | -11.3% | -57.18% | -98.84% | Mine to electricity use
Electricity (Other) | 32.6791 | 31.2793 | 29.4468 | 25.1748 | 21.5363 | 16.9926 | -4.283% | -22.96% | -48% | Mine to electricity use
Aluminium Industry | 279.3053 | 283.2737 | 266.9246 | 236.1549 | 204.884 | 170.9613 | 1.421% | -15.45% | -38.79% | IEA Data
Aluminium in Other Sectors + Transport | 77.2032 | 76.0085 | 70.2486 | 61.1746 | 51.3774 | 41.2918 | -1.548% | -20.76% | -46.52%
PFC | 35.3848 | 34.5493 | 31.9312 | 27.8066 | 23.3534 | 18.769 | -2.361% | -21.42% | -46.96%
Aluminium Sector | 1094.7421 | 1020 | 840 | 640 | 440 | 250 | -6.827% | -41.54% | -77.16%
Table 2: B2DS Budget Aluminium Sector by Process
| CO2e emissions (Mt) | [5 empty] | 2018-2030 | 2018-2040 | 2018-2050
| 2018 | 2030 | 2035 | 2040 | 2045 | 2050
Primary Aluminium | 1036.5889 | 952.4796 | 774.1154 | 575.1724 | 378.3128 | 202.272 | -8.114% | -44.51% | -80.49%
Electrolysis | 823.2894 | 745.7452 | 582.2326 | 408.7844 | 237.9763 | 89.963 | -9.419% | -50.35% | -89.07%
Refining | 171.481 | 165.3438 | 153.5468 | 133.0752 | 112.2989 | 89.8234 | -3.579% | -22.4% | -47.62%
Recycled Aluminium | 18.6745 | 26.8826 | 25.473 | 23.6672 | 22.4854 | 21.152 | 43.95% | 26.74% | 13.27%
Internal Scrap/Fabrication Scrap | 10.9454 | 11.4967 | 10.8311 | 9.5149 | 8.2315 | 6.7933 | 5.037% | -13.07% | -37.93%
Semis Process | 28.5334 | 28.6732 | 30.1574 | 28.9494 | 27.5552 | 25.5533 | 0.49% | 1.458% | -10.44%
Aluminium Sector | 1094.7421 | 1020 | 840 | 640 | 440 | 250 | -6.827% | -41.54% | -77.16%
Table 3:B2DS Production
| Aluminium (Mt) | [5 empty] | 2018-2030 | 2018-2040 | 2018-2050
| 2018 | 2030 | 2035 | 2040 | 2045 | 2050
Primary Aluminium | 64.3358 | 65.8355 | 70.6217 | 77.2641 | 80.5989 | 81.4598 | 2.331% | 20.1% | 23.73%
Recycled Aluminium | 31.7546 | 51.5606 | 61.411 | 71.943 | 80.9165 | 89.9473 | 62.37% | 126.6% | 183.3%
New Scrap/Manufacturing Scrap | 12.6805 | 16.1946 | 18.2795 | 20.8759 | 22.6303 | 23.8891 | 27.71% | 64.63% | 88.39%
Old Scrap/Post-Consumer Scrap | 19.0741 | 35.366 | 43.1314 | 51.0671 | 58.2862 | 66.0581 | 85.41% | 167.7% | 246.3%
Internal Scrap/Fabrication Scrap | 33.1678 | 41.584 | 46.6335 | 52.6193 | 57.1419 | 60.8958 | 25.37% | 58.65% | 83.6%
Semis Shipments | 95.1113 | 118.5801 | 133.112 | 150.2668 | 162.5423 | 172.3826 | 24.68% | 57.99% | 81.24%
Final Product Shipments | 81.7334 | 102.5812 | 115.053 | 129.6424 | 140.1843 | 148.7805 | 25.51% | 58.62% | 82.03%
New Scrap + Internal Scrap = Pre-Consumer Scrap
Recycled Aluminium = Includes Alloying Elements and Metal Losses
Primary Aluminium = Tapped from Electrolytic Cells or Pots
Table 4: B2DS Intensity Data (Process Emissions)
| CO2e emissions intensity (tonnes per tonne) | [5 empty] | 2018-2030 | 2018-2040 | 2018-2050
| 2018 | 2030 | 2035 | 2040 | 2045 | 2050
Primary Aluminium | 16.1122 | 14.4676 | 10.9614 | 7.4442 | 4.6938 | 2.4831 | -10.21% | -53.8% | -84.59%
Recycled Aluminium (Gate to Gate) | 0.58809 | 0.52138 | 0.4148 | 0.32897 | 0.27788 | 0.23516 | -11.34% | -44.06% | -60.01% | Including collection and processing
Semis Process (Gate to Gate) | 0.3 | 0.2418 | 0.22656 | 0.19265 | 0.16953 | 0.14824 | -19.4% | -35.78% | -50.59%

## BAU
Business as Usual (BAU) Scenario for the Aluminium Sector
Table 1: BAU GHG Budget Aluminium Sector
| CO2e emissions (Mt) | [5 empty] | 2018-2030 | 2018-2040 | 2018-2050
| 2018 | 2030 | 2035 | 2040 | 2045 | 2050
Electricity | 702.8488 | 741.785 | 806.9102 | 891.0121 | 936.0191 | 955.3959 | 5.54% | 26.77% | 35.93% | Mine to Use
Aluminium Industry | 279.3053 | 321.677 | 349.7521 | 393.6856 | 428.3378 | 450.1823 | 15.17% | 40.95% | 61.18% | IEA Definition
Aluminium in Other Sectors + Transport | 77.2032 | 82.3359 | 90.1174 | 99.7172 | 104.8496 | 106.665 | 6.648% | 29.16% | 38.16%
PFC | 35.3848 | 37.4254 | 40.9624 | 45.326 | 47.6589 | 48.4841 | 5.767% | 28.09% | 37.02%
Aluminium Sector | 1094.7421 | 1181.9375 | 1285.3428 | 1425.9678 | 1512.3579 | 1555.96 | 7.965% | 30.26% | 42.13%
Table 2: BAU Budget Aluminium Sector by Process
| CO2e emissions (Mt) | [5 empty] | 2018-2030 | 2018-2040 | 2018-2050
| 2018 | 2030 | 2035 | 2040 | 2045 | 2050
Primary Aluminium | 1036.5889 | 1103.189 | 1195.6079 | 1309.6225 | 1370.5793 | 1392.14 | 6.425% | 26.34% | 34.3%
Electrolysis | 823.2894 | 877.2138 | 954.7128 | 1050.3212 | 1101.4373 | 1119.5173 | 6.55% | 27.58% | 35.98%
Refining | 171.481 | 181.7451 | 192.4849 | 205.7342 | 212.8178 | 215.3234 | 5.986% | 19.97% | 25.57%
Recycled Aluminium | 18.6745 | 29.4518 | 34.4123 | 40.5994 | 49.3335 | 55.8 | 57.71% | 117.4% | 198.8%
Internal Scrap/Fabrication Scrap | 10.9454 | 13.7227 | 15.389 | 23.1525 | 27.4281 | 30.4479 | 25.37% | 111.5% | 178.2%
Semis Process | 28.5334 | 35.574 | 39.9336 | 45.08 | 48.7627 | 51.7148 | 24.68% | 57.99% | 81.24%
Error | 1.1724e-13 | 0 | -7.816e-14 | 7.5133 | 16.2542 | 25.8574
Aluminium Sector | 1094.7421 | 1181.9375 | 1285.3428 | 1418.4544 | 1496.1037 | 1530.1027 | 7.965% | 29.57% | 39.77%
Table 3:BAU Production
| Aluminium (Mt) | [5 empty] | 2018-2030 | 2018-2040 | 2018-2050
| 2018 | 2030 | 2035 | 2040 | 2045 | 2050
Primary Aluminium | 64.3358 | 68.0462 | 74.4772 | 82.4109 | 86.6526 | 88.1529 | 5.767% | 28.09% | 37.02%
Recycled Aluminium | 31.7546 | 49.3079 | 57.4822 | 66.6985 | 74.7478 | 83.127 | 55.28% | 110% | 161.8%
New Scrap/Manufacturing Scrap | 12.6805 | 16.1946 | 18.2795 | 20.8759 | 22.6303 | 23.8891 | 27.71% | 64.63% | 88.39%
Old Scrap/Post-Consumer Scrap | 19.0741 | 33.1133 | 39.2027 | 45.8225 | 52.1175 | 59.2378 | 73.6% | 140.2% | 210.6%
Internal Scrap/Fabrication Scrap | 33.1678 | 41.584 | 46.6335 | 52.6193 | 57.1419 | 60.8958 | 25.37% | 58.65% | 83.6%
Semis Shipments | 95.1113 | 118.5801 | 133.112 | 150.2668 | 162.5423 | 172.3826 | 24.68% | 57.99% | 81.24%
Final Product Shipments | 81.7334 | 102.5812 | 115.053 | 129.6424 | 140.1843 | 148.7805 | 25.51% | 58.62% | 82.03%
New Scrap + Internal Scrap = Pre-Consumer Scrap
Recycled Aluminium = Includes Alloying Elements and Metal Losses
Primary Aluminium = Tapped from Electrolytic Cells or Pots
Table 4: BAU Intensity Data (Process Emissions)
| CO2e emissions intensity (tonnes per tonne) | [5 empty] | 2018-2030 | 2018-2040 | 2018-2050
| 2018 | 2030 | 2035 | 2040 | 2045 | 2050
Primary Aluminium | 16.1122 | 16.2124 | 16.0534 | 15.8914 | 15.8169 | 15.7923 | 0.6219% | -1.37% | -1.985%
Recycled Aluminium (Gate to Gate) | 0.58809 | 0.5973 | 0.59866 | 0.6087 | 0.66 | 0.67126 | 1.567% | 3.505% | 14.14% | Including collection and processing
Semis Process (Gate to Gate) | 0.3 | 0.3 | 0.3 | 0.3 | 0.3 | 0.3 | 0% | 0% | 0%

## Historical
Historical Data for the Aluminium Sector
Table 1: GHG Emissions Aluminium Sector
| CO2e emissions (Mt) | [13 empty] | 2005-2010 | 2018-2018
| 2005 | 2006 | 2007 | 2008 | 2009 | 2010 | 2011 | 2012 | 2013 | 2014 | 2015 | 2016 | 2017 | 2018
Electricity | 312.9944 | 362.3985 | 414.3283 | 423.5455 | 394.7537 | 428.2848 | 464.7498 | 520.0401 | 551.7561 | 576.2102 | 617.9438 | 649.2436 | 688.7657 | 702.847 | 15.78% | 124.6% | Mine to Use
Aluminium Industry | 155.4803 | 169.179 | 195.336 | 202.7989 | 188.3777 | 217.3298 | 231.9985 | 245.5793 | 256.2973 | 258.9978 | 260.6069 | 256.8175 | 276.35 | 279.3047 | 8.811% | 79.64% | IEA Definition
Aluminium in Other Sectors + Transport | 65.0862 | 69.2335 | 77.7893 | 81.5408 | 76.9202 | 86.4016 | 94.4004 | 100.3009 | 106.6722 | 110.0085 | 69.2839 | 71.8691 | 76.0848 | 77.203 | 6.372% | 18.62%
PFC | 35.7336 | 31.9017 | 33.5562 | 32.3765 | 25.6401 | 29.2241 | 32.3923 | 32.4503 | 32.9429 | 34.5125 | 35.2193 | 37.7313 | 36.1403 | 35.3847 | -10.72% | -0.9764%
Aluminium Sector | 569.2944 | 632.7128 | 721.0098 | 740.2618 | 685.6918 | 761.2402 | 823.5411 | 898.3705 | 947.6685 | 979.729 | 983.0539 | 1015.6615 | 1077.3408 | 1094.7394 | 11.14% | 92.3%
Table 2: GHG Emissions Aluminium Sector by Process
| CO2e emissions (Mt) | [13 empty] | 2005-2010 | 2005-2018
| 2005 | 2006 | 2007 | 2008 | 2009 | 2010 | 2011 | 2012 | 2013 | 2014 | 2015 | 2016 | 2017 | 2018
Primary Aluminium | 539.542 | 600.9007 | 688.0136 | 705.7384 | 652.5745 | 722.5679 | 781.4908 | 854.2308 | 901.5836 | 931.1854 | 933.601 | 963.3672 | 1020.3036 | 1036.5862 | 33.92% | 92.12%
Electrolysis | 394.202 | 441.1475 | 500.2439 | 511.3435 | 475.0711 | 526.418 | 572.9398 | 632.8128 | 670.4831 | 699.2949 | 728.0587 | 765.9865 | 808.8231 | 823.2873 | 33.54% | 108.8%
Refining | 123.0065 | 135.9966 | 161.0773 | 166.4152 | 151.1092 | 166.5023 | 176.1587 | 187.0011 | 194.4972 | 194.1424 | 168.0135 | 158.4516 | 170.268 | 171.4806 | 35.36% | 39.41%
Recycled Aluminium | 9.0031 | 9.5166 | 9.9512 | 10.5821 | 10.6868 | 12.1521 | 13.0738 | 13.5784 | 14.2214 | 15.0953 | 15.7801 | 16.6026 | 17.7971 | 18.6745 | 34.98% | 107.4%
Internal Scrap/Fabrication Scrap | 5.733 | 6.1132 | 6.3213 | 6.6033 | 6.0525 | 7.4405 | 8.1157 | 8.4856 | 8.8859 | 9.3358 | 9.2557 | 9.8262 | 10.8685 | 10.9454 | 29.78% | 90.92%
Semis Process | 15.0164 | 16.1823 | 16.7237 | 17.338 | 16.378 | 19.0796 | 20.8608 | 22.0757 | 22.9777 | 24.1125 | 24.4171 | 25.8655 | 28.3716 | 28.5334 | 27.06% | 90.02%
Aluminium Sector | 569.2944 | 632.7128 | 721.0098 | 740.2618 | 685.6918 | 761.2402 | 823.5411 | 898.3705 | 947.6685 | 979.729 | 983.0539 | 1015.6615 | 1077.3408 | 1094.7394 | 33.72% | 92.3%
Table 3:Production
| Aluminium (Mt) | [13 empty] | 2005-2010 | 2005-2018
| 2005 | 2006 | 2007 | 2008 | 2009 | 2010 | 2011 | 2012 | 2013 | 2014 | 2015 | 2016 | 2017 | 2018
Primary Aluminium | 31.905 | 33.938 | 38.132 | 39.971 | 37.706 | 42.3537 | 46.2747 | 49.1671 | 52.2903 | 53.9257 | 57.7366 | 59.8909 | 63.404 | 64.3358 | 32.75% | 101.6%
Recycled Aluminium | 15.3978 | 16.3113 | 17.0312 | 18.0331 | 18.1042 | 20.661 | 22.2349 | 23.1143 | 24.1935 | 25.66 | 26.7929 | 28.2059 | 30.3557 | 31.7546 | 34.18% | 106.2%
New Scrap/Manufacturing Scrap | 6.5504 | 7.0968 | 7.2984 | 7.3778 | 6.9221 | 8.2377 | 8.8967 | 9.3443 | 9.7117 | 10.2082 | 10.518 | 11.1473 | 12.5431 | 12.6805 | 25.76% | 93.59%
Old Scrap/Post-Consumer Scrap | 8.8475 | 9.2145 | 9.7328 | 10.6553 | 11.1821 | 12.4233 | 13.3382 | 13.77 | 14.4819 | 15.4517 | 16.2749 | 17.0586 | 17.8126 | 19.0741 | 40.42% | 115.6%
Internal Scrap/Fabrication Scrap | 17.3726 | 18.5249 | 19.1554 | 20.0099 | 18.3408 | 22.547 | 24.5929 | 25.7138 | 26.9269 | 28.2904 | 28.0475 | 29.7765 | 32.935 | 33.1678 | 29.78% | 90.92%
Semis Shipments | 50.0546 | 53.9408 | 55.7455 | 57.7934 | 54.5934 | 63.5988 | 69.5362 | 73.5858 | 76.5923 | 80.3749 | 81.3903 | 86.2182 | 94.5719 | 95.1113 | 27.06% | 90.02%
Final Product Shipments | 42.4098 | 45.7295 | 47.1679 | 49.0339 | 46.405 | 54.5462 | 59.7628 | 63.4335 | 65.9943 | 69.2938 | 70.0098 | 74.1748 | 81.1505 | 81.7334 | 28.62% | 92.72%
New Scrap + Internal Scrap = Pre-Consumer Scrap
Recycled Aluminium = Includes Alloying Elements and Metal Losses
Primary Aluminium = Tapped from Electrolytic Cells or Pots
Table 4: GHG Intensity Data (Process Emissions)
| CO2e emissions intensity (tonnes per tonne) | [13 empty] | 2005-2010 | 2005-2018
| 2005 | 2006 | 2007 | 2008 | 2009 | 2010 | 2011 | 2012 | 2013 | 2014 | 2015 | 2016 | 2017 | 2018
Primary Aluminium | 16.9109 | 17.7058 | 18.0429 | 17.6563 | 17.3069 | 17.0603 | 16.8881 | 17.374 | 17.2419 | 17.2679 | 16.17 | 16.0854 | 16.0921 | 16.1121 | 0.8836% | -4.723%
Recycled Aluminium (Gate to Gate) | 0.5847 | 0.58344 | 0.58429 | 0.58681 | 0.59029 | 0.58817 | 0.58798 | 0.58745 | 0.58782 | 0.58828 | 0.58897 | 0.58862 | 0.58628 | 0.58809 | 0.5936% | 0.5798% | Including collection and processing
Semis Process (Gate to Gate) | 0.3 | 0.3 | 0.3 | 0.3 | 0.3 | 0.3 | 0.3 | 0.3 | 0.3 | 0.3 | 0.3 | 0.3 | 0.3 | 0.86316 | 0% | 187.7%